## Plasma-PSU_PCB-B_Flyback-HV
Reference | Quantity for 1 board | Qty. 5x | Value | Footprint | ic-elect.si | si.farnell.com | mouser.at | Datasheet
C101 | 1 | 5 | 220 µF | Capacitor_THT:CP_Radial_D8.0mm_P3.50mm | 316005130100 | 1854019 | 667-EEU-FS1H221LB | ~
C102 C103 C104 C105 | 4 | 20 | 6.8 µF | Capacitor_THT:C_Disc_D6.0mm_W2.5mm_P5.00mm | 318001900100 | 9708332 | 581-TAP685K050SCS | ~
C106 | 1 | 5 | 100nF | Capacitor_SMD:C_1206_3216Metric | 313510655001 | 3296165 (x10kos) | 80-C1206C104K5R7210 | ~
C107 | 1 | 5 | 10nF | Capacitor_SMD:C_0805_2012Metric | 313410633101 | 2896776 (x5 kos) | 710-885012207092 | ~
D101, D102 | 2 | 10 | PWM_LED, ENBL_LED | LED_SMD:LED_0603_1608Metric | 198100082000 | 2290329 (x5 kos) | 710-150060SS75000 | ~
D103 | 1 | 5 | ZD5 | Diode_THT:D_DO-41_SOD81_P7.62mm_Horizontal | 161000600100 | 1861448 (x5 kos) | 78-1N4734A | ~
D104 | 1 | 5 | ZD20 | Diode_THT:D_DO-41_SOD81_P7.62mm_Horizontal | 161001900100 | 2132575 | 78-1N4747A | ~
D105 | 1 | 5 | UF4007 | Diode_THT:D_DO-41_SOD81_P7.62mm_Horizontal | 159040070302 | 1467503 (x5 kos) | 625-UF4007-E3 | ~
J101, J103 | 1 | 5 | PWM_IN, ENBL_IN | Connector_PinHeader_2.54mm:PinHeader_1x02_P2.54mm_Vertical | n.a. | n.a. | 855-M20-9990246 | ~
J102, J110 | 2 | 10 | PWR_IN, GND_SHIELD | TerminalBlock_Phoenix:TerminalBlock_Phoenix_MKDS-3-2-5.08_1x02_P5.08mm_Horizontal | 261010380200 | 3714240 | 651-1712339 | ~
J105 J106 J107 J108 J109 J104 | 6 | 30 | Conn_01x01_Female | MountingHole:MountingHole_3.2mm_M3_Pad_Via | - | - | - | ~
L101 | 1 | 5 | HV_Transformer | Plasma-PSU_PCB-B_Flyback-HV:HF-HV_Transformer_15kV_300W | - | - | - | ~
Q102 | 1 | 5 | TIP41C | Package_TO_SOT_THT:TO-220-3_Vertical | n.a. | 1574341 | 511-TIP41C | https://www.centralsemi.com/get_document.php?cmp=1&mergetype=pd&mergepath=pd&pdf_id=tip41.PDF
Q103 | 1 | 5 | TIP42C | Package_TO_SOT_THT:TO-220-3_Vertical | 72000420301 | 1574342 | 511-TIP42C | https://www.centralsemi.com/get_document.php?cmp=1&mergetype=pd&mergepath=pd&pdf_id=TIP42.PDF
Q104 Q101 | 2 | 10 | BT169B | Package_TO_SOT_THT:TO-92_Inline | n.a. | 3358390 | 771-BT169D,126 | https://media.digikey.com/pdf/Data%20Sheets/NXP%20PDFs/BT169_Series.pdf
Q105 | 1 | 5 | IPW60 | Package_TO_SOT_THT:TO-247-3_Vertical | n.a. | 2709900 | 726-IPW60R070P6 | ~
R102 R104 | 2 | 10 | 1k | Resistor_SMD:R_0603_1608Metric | 209631000101 | 1469740 (x10 kos) | 71-CRCW06031K00JNEAC | ~
R103 R101 | 2 | 10 | 250R | Resistor_SMD:R_0603_1608Metric | 209623000101 | 2447307 | 71-CRCW0603-261-E3 | ~
R105 | 1 | 5 | 300R | Resistor_SMD:R_0603_1608Metric | 209623000101 | 2447331 | 71-CRCW0603-300-E3 | ~
R106 | 1 | 5 | 4R7 | Resistor_THT:R_Axial_DIN0207_L6.3mm_D2.5mm_P7.62mm_Horizontal | 213004700100 | 1903712 | 594-5073NW4R700J | ~
U101 | 1 | 5 | L7812 | Package_TO_SOT_THT:TO-220-3_Vertical | 35078120200 | 1087090 | 511-L7812CV | http://www.st.com/content/ccc/resource/technical/document/datasheet/41/4f/b3/b0/12/d4/47/88/CD00000444.pdf/files/CD00000444.pdf/jcr:content/translations/en.CD00000444.pdf
U102 | 1 | 5 | L7805 | Package_TO_SOT_THT:TO-220-3_Vertical | 35078050200 | 9756078 | 511-L7805CV | http://www.st.com/content/ccc/resource/technical/document/datasheet/41/4f/b3/b0/12/d4/47/88/CD00000444.pdf/files/CD00000444.pdf/jcr:content/translations/en.CD00000444.pdf
U103 | 1 | 5 | ILD74 | Package_DIP:DIP-8_W7.62mm | 203004400100 | 1045423 | 782-ILD74 | https://www.vishay.com/docs/83640/ild74.pdf
for U103 | 1 | 5 | DIP-8 socket | Package_DIP:DIP-8_W7.62mm | 335000080100 | 1077344 | 571-1-2199298-2